## Aprisa SR+
4RF Emission Designator Report - ETSI
Aprisa SR+ |  | Issue: | 2021-12-15
Compliance Standard | Model Number | Product Frequency Band | Compliance ID | Channel Size | Modulation | Emission Designator
ETSI | SQ135M150 | 135 MHz |  | 12.5 kHz | QPSK | 11K8G1D
ETSI | SQ135M150 | 135 MHz |  | 12.5 kHz | 16 QAM | 11K8D1D
ETSI | SQ135M150 | 135 MHz |  | 12.5 kHz | 64 QAM | 11K8D1D
ETSI | SQ135M150 | 135 MHz |  | 12.5 kHz | 256 QAM | 11K8D1D
ETSI | SQ135M150 | 135 MHz |  | 25 kHz | QPSK | 24K2G1D
ETSI | SQ135M150 | 135 MHz |  | 25 kHz | 16 QAM | 24K2D1D
ETSI | SQ135M150 | 135 MHz |  | 25 kHz | 64 QAM | 24K2D1D
ETSI | SQ135M150 | 135 MHz |  | 25 kHz | 256 QAM | 24K2D1D
ETSI | SQ135M150 | 135 MHz |  | 50 kHz | QPSK | 43K4G1D
ETSI | SQ135M150 | 135 MHz |  | 50 kHz | 16 QAM | 43K1D1D
ETSI | SQ135M150 | 135 MHz |  | 50 kHz | 64 QAM | 43K1D1D
ETSI | SQ135M150 | 135 MHz |  | 50 kHz | 256 QAM | 43K1D1D
ETSI | SQ320M130 | 320 MHz |  | 12.5 kHz | QPSK | 11K7G1D
ETSI | SQ320M130 | 320 MHz |  | 12.5 kHz | 16 QAM | 11K7D1D
ETSI | SQ320M130 | 320 MHz |  | 12.5 kHz | 64 QAM | 11K7D1D
ETSI | SQ320M130 | 320 MHz |  | 12.5 kHz | 256 QAM | 11K7D1D
ETSI | SQ320M130 | 320 MHz |  | 20 kHz | QPSK | 16K8G1D
ETSI | SQ320M130 | 320 MHz |  | 20 kHz | 16 QAM | 16K8D1D
ETSI | SQ320M130 | 320 MHz |  | 20 kHz | 64 QAM | 16K8D1D
ETSI | SQ320M130 | 320 MHz |  | 20 kHz | 256 QAM | 16K8D1D
ETSI | SQ320M130 | 320 MHz |  | 25 kHz | QPSK | 24K2G1D
ETSI | SQ320M130 | 320 MHz |  | 25 kHz | 16 QAM | 24K1D1D
ETSI | SQ320M130 | 320 MHz |  | 25 kHz | 64 QAM | 24K1D1D
ETSI | SQ320M130 | 320 MHz |  | 25 kHz | 256 QAM | 24K1D1D
ETSI | SQ320M130 | 320 MHz |  | 50 kHz | QPSK | 43K4G1D
ETSI | SQ320M130 | 320 MHz |  | 50 kHz | 16 QAM | 43K1D1D
ETSI | SQ320M130 | 320 MHz |  | 50 kHz | 64 QAM | 43K1D1D
ETSI | SQ320M130 | 320 MHz |  | 50 kHz | 256 QAM | 43K1D1D
ETSI | SQ400M131 | 400 MHz |  | 12.5 kHz | QPSK | 11K8G1D
ETSI | SQ400M131 | 400 MHz |  | 12.5 kHz | 16 QAM | 11K8D1D
ETSI | SQ400M131 | 400 MHz |  | 12.5 kHz | 64 QAM | 11K8D1D
ETSI | SQ400M131 | 400 MHz |  | 12.5 kHz | 256 QAM | 11K8D1D
ETSI | SQ400M131 | 400 MHz |  | 25 kHz | QPSK | 24K2G1D
ETSI | SQ400M131 | 400 MHz |  | 25 kHz | 16 QAM | 24K2D1D
ETSI | SQ400M131 | 400 MHz |  | 25 kHz | 64 QAM | 24K2D1D
ETSI | SQ400M131 | 400 MHz |  | 25 kHz | 256 QAM | 24K2D1D
ETSI | SQ400M131 | 400 MHz |  | 50 kHz | QPSK | 43K4G1D
ETSI | SQ400M131 | 400 MHz |  | 50 kHz | 16 QAM | 43K2D1D
ETSI | SQ400M131 | 400 MHz |  | 50 kHz | 64 QAM | 43K2D1D
ETSI | SQ400M131 | 400 MHz |  | 50 kHz | 256 QAM | 43K2D1D

## Aprisa SR+ PTP
4RF Emission Designator Report - ETSI
Aprisa SR+ PTP |  | Issue: | 2021-12-15
Compliance Standard | Model Number | Product Frequency Band | Compliance ID | Channel Size | Modulation | Emission Designator
ETSI | SQ400M131 | 400 MHz |  | 12.5 kHz | QPSK | 11K8G1D
ETSI | SQ400M131 | 400 MHz |  | 12.5 kHz | 16 QAM | 11K8D1D
ETSI | SQ400M131 | 400 MHz |  | 12.5 kHz | 64 QAM | 11K8D1D
ETSI | SQ400M131 | 400 MHz |  | 12.5 kHz | 256 QAM | 11K8D1D
ETSI | SQ400M131 | 400 MHz |  | 20 kHz | QPSK | 17K0G1D
ETSI | SQ400M131 | 400 MHz |  | 20 kHz | 16 QAM | 16K9D1D
ETSI | SQ400M131 | 400 MHz |  | 20 kHz | 64 QAM | 16K9D1D
ETSI | SQ400M131 | 400 MHz |  | 20 kHz | 256 QAM | 16K9D1D
ETSI | SQ400M131 | 400 MHz |  | 25 kHz | QPSK | 24K2G1D
ETSI | SQ400M131 | 400 MHz |  | 25 kHz | 16 QAM | 24K2D1D
ETSI | SQ400M131 | 400 MHz |  | 25 kHz | 64 QAM | 24K2D1D
ETSI | SQ400M131 | 400 MHz |  | 25 kHz | 256 QAM | 24K2D1D
ETSI | SQ400M131 | 400 MHz |  | 50 kHz | QPSK | 43K4G1D
ETSI | SQ400M131 | 400 MHz |  | 50 kHz | 16 QAM | 43K1D1D
ETSI | SQ400M131 | 400 MHz |  | 50 kHz | 64 QAM | 43K1D1D
ETSI | SQ400M131 | 400 MHz |  | 50 kHz | 256 QAM | 43K1D1D

## Aprisa SRx
4RF Emission Designator Report - ETSI
Aprisa SRx |  | Issue: | 2021-12-15
Compliance Standard | Model Number | Product Frequency Band | Compliance ID | Channel Size | Modulation | Emission Designator
ETSI | SX135M150 | 135 MHz |  | 12.5 kHz | QPSK | 11K8G1D
ETSI | SX135M150 | 135 MHz |  | 25 kHz | QPSK | 24K2G1D
ETSI | SX320M130 | 320 MHz |  | 12.5 kHz | QPSK | 11K7G1D
ETSI | SX320M130 | 320 MHz |  | 25 kHz | QPSK | 24K2G1D
ETSI | SX320M130 | 320 MHz |  | 50 kHz | QPSK | 43K3G1D
ETSI | SX400M131 | 400 MHz |  | 12.5 kHz | QPSK | 11K8G1D
ETSI | SX400M131 | 400 MHz |  | 20 kHz | QPSK | 17K0G1D
ETSI | SX400M131 | 400 MHz |  | 25 kHz | QPSK | 24K2G1D
ETSI | SX400M131 | 400 MHz |  | 50 kHz | QPSK | 43K4G1D

## Aprisa XE
4RF Emission Designator Report - ETSI
Aprisa XE |  | Issue: | 2021-12-15
Compliance Standard | Model Number | Product Frequency Band | Compliance ID | Channel Size | Modulation | Emission Designator
ETSI | XE 300-025-VV | 300 MHz |  | 25 kHz | QPSK | 025KG7W
ETSI | XE 300-025-VV | 300 MHz |  | 25 kHz | 16 QAM | 025KD7W
ETSI | XE 300-025-VV | 300 MHz |  | 25 kHz | 32 QAM | 025KD7W
ETSI | XE 300-025-VV | 300 MHz |  | 25 kHz | 64 QAM | 025KD7W
ETSI | XE 300-050-VV | 300 MHz |  | 50 kHz | QPSK | 050KG7W
ETSI | XE 300-050-VV | 300 MHz |  | 50 kHz | 16 QAM | 050KD7W
ETSI | XE 300-050-VV | 300 MHz |  | 50 kHz | 32 QAM | 050KD7W
ETSI | XE 300-050-VV | 300 MHz |  | 50 kHz | 64 QAM | 050KD7W
ETSI | XE 300-075-VV | 300 MHz |  | 75 kHz | QPSK | 075KG7W
ETSI | XE 300-075-VV | 300 MHz |  | 75 kHz | 16 QAM | 075KD7W
ETSI | XE 300-075-VV | 300 MHz |  | 75 kHz | 32 QAM | 075KD7W
ETSI | XE 300-075-VV | 300 MHz |  | 75 kHz | 64 QAM | 075KD7W
ETSI | XE 300-1M75-VV | 300 MHz |  | 1.75 MHz | QPSK | 1M70G7W
ETSI | XE 300-1M75-VV | 300 MHz |  | 1.75 MHz | 16 QAM | 1M70D7W
ETSI | XE 300-1M75-VV | 300 MHz |  | 1.75 MHz | 32 QAM | 1M70D7W
ETSI | XE 300-1M75-VV | 300 MHz |  | 1.75 MHz | 64 QAM | 1M70D7W
ETSI | XE 1400-075-VV | 1400 MHz |  | 75 kHz | QPSK | 075KG7W
ETSI | XE 1400-075-VV | 1400 MHz |  | 75 kHz | 16 QAM | 075KD7W
ETSI | XE 1400-075-VV | 1400 MHz |  | 75 kHz | 32 QAM | 075KD7W
ETSI | XE 1400-075-VV | 1400 MHz |  | 75 kHz | 64 QAM | 075KD7W
ETSI | XE 1400-500-VV | 1400 MHz |  | 500 kHz | QPSK | 500KG7W
ETSI | XE 1400-500-VV | 1400 MHz |  | 500 kHz | 16 QAM | 500KD7W
ETSI | XE 1400-500-VV | 1400 MHz |  | 500 kHz | 32 QAM | 500KD7W
ETSI | XE 1400-500-VV | 1400 MHz |  | 500 kHz | 64 QAM | 500KD7W
ETSI | XE 1400-1M0-VV | 1400 MHz |  | 1.0 MHz | QPSK | 1M00G7W
ETSI | XE 1400-1M0-VV | 1400 MHz |  | 1.0 MHz | 16 QAM | 1M00D7W
ETSI | XE 1400-1M0-VV | 1400 MHz |  | 1.0 MHz | 32 QAM | 1M00D7W
ETSI | XE 1400-1M0-VV | 1400 MHz |  | 1.0 MHz | 64 QAM | 1M00D7W
ETSI | XE 1400-1M75-VV | 1400 MHz |  | 1.75 MHz | QPSK | 1M70G7W
ETSI | XE 1400-1M75-VV | 1400 MHz |  | 1.75 MHz | 16 QAM | 1M70D7W
ETSI | XE 1400-1M75-VV | 1400 MHz |  | 1.75 MHz | 32 QAM | 1M70D7W
ETSI | XE 1400-1M75-VV | 1400 MHz |  | 1.75 MHz | 64 QAM | 1M70D7W
ETSI | XE 1400-3M5-VV | 1400 MHz |  | 3.5 MHz | QPSK | 3M50G7W
ETSI | XE 1400-3M5-VV | 1400 MHz |  | 3.5 MHz | 16 QAM | 3M50D7W
ETSI | XE 1400-3M5-VV | 1400 MHz |  | 3.5 MHz | 32 QAM | 3M50D7W
ETSI | XE 1400-3M5-VV | 1400 MHz |  | 3.5 MHz | 64 QAM | 3M50D7W
ETSI | XE 1400-7M0-VV | 1400 MHz |  | 7.0 MHz | QPSK | 7M00G7W
ETSI | XE 1400-7M0-VV | 1400 MHz |  | 7.0 MHz | 16 QAM | 7M00D7W
ETSI | XE 1400-7M0-VV | 1400 MHz |  | 7.0 MHz | 32 QAM | 7M00D7W
ETSI | XE 1400-7M0-VV | 1400 MHz |  | 7.0 MHz | 64 QAM | 7M00D7W
ETSI | XE 2000-14M0-VV | 2000 MHz |  | 14 MHz | QPSK | 14M0G7W
ETSI | XE 2000-14M0-VV | 2000 MHz |  | 14 MHz | 16 QAM | 14M0D7W
ETSI | XE 2000-14M0-VV | 2000 MHz |  | 14 MHz | 32 QAM | 14M0D7W
ETSI | XE 2000-14M0-VV | 2000 MHz |  | 14 MHz | 64 QAM | 14M0D7W

## Aprisa LE
4RF Emission Designator Report - ETSI
Aprisa LE |  | Issue: | 2021-12-15
Compliance Standard | Model Number | Product Frequency Band | Compliance ID | Channel Size | Modulation | Emission Designator
ETSI | LE 1400-500-VV | 1400 MHz |  | 500 kHz | QPSK | 500KG7W
ETSI | LE 1400-500-VV | 1400 MHz |  | 500 kHz | 16 QAM | 500KD7W
ETSI | LE 1400-500-VV | 1400 MHz |  | 500 kHz | 32 QAM | 500KD7W
ETSI | LE 1400-500-VV | 1400 MHz |  | 500 kHz | 64 QAM | 500KD7W
ETSI | LE 1400-1M0-VV | 1400 MHz |  | 1.0 MHz | QPSK | 1M00G7W
ETSI | LE 1400-1M0-VV | 1400 MHz |  | 1.0 MHz | 16 QAM | 1M00D7W
ETSI | LE 1400-1M0-VV | 1400 MHz |  | 1.0 MHz | 32 QAM | 1M00D7W
ETSI | LE 1400-1M0-VV | 1400 MHz |  | 1.0 MHz | 64 QAM | 1M00D7W
ETSI | LE 1400-1M75-VV | 1400 MHz |  | 1.75 MHz | QPSK | 1M70G7W
ETSI | LE 1400-1M75-VV | 1400 MHz |  | 1.75 MHz | 16 QAM | 1M70D7W
ETSI | LE 1400-1M75-VV | 1400 MHz |  | 1.75 MHz | 32 QAM | 1M70D7W
ETSI | LE 1400-1M75-VV | 1400 MHz |  | 1.75 MHz | 64 QAM | 1M70D7W
ETSI | LE 1400-3M5-VV | 1400 MHz |  | 3.5 MHz | QPSK | 3M50G7W
ETSI | LE 1400-3M5-VV | 1400 MHz |  | 3.5 MHz | 16 QAM | 3M50D7W
ETSI | LE 1400-3M5-VV | 1400 MHz |  | 3.5 MHz | 32 QAM | 3M50D7W
ETSI | LE 1400-3M5-VV | 1400 MHz |  | 3.5 MHz | 64 QAM | 3M50D7W
ETSI | LE 1400-7M0-VV | 1400 MHz |  | 7.0 MHz | QPSK | 7M00G7W
ETSI | LE 1400-7M0-VV | 1400 MHz |  | 7.0 MHz | 16 QAM | 7M00D7W
ETSI | LE 1400-7M0-VV | 1400 MHz |  | 7.0 MHz | 32 QAM | 7M00D7W
ETSI | LE 1400-7M0-VV | 1400 MHz |  | 7.0 MHz | 64 QAM | 7M00D7W